## Лист1
IC/Power bus power consumption (mA) | Vectron C4550A1-0213 | ADR1399 | ADA4522-4 | DAC11001A | XTCLH10M000CHJA1P0 | LED | 2xOPA189 | AD9832 | OPA353NA | ADUM4160 | STM32L152CBU6 | Total per line (mA) | Effective IC consumption (W) | Coil voltage (VDC) | Storage cap (uF) | Storage cap ripple (V) | LDO powerline noise (uV) | LDO+bridge voltage drop (V) | Dissipation on bridge and LDO (W)
3.3V |  |  |  | 0.1 | 3 | 1.8 |  | 15 | 8 | 6 | 11.2 | 45.1 | 0.14883 | 7.05 | 820 | 1.1 | 110 | 3.2 | 0.14432
+5V high cur | 200 | [10 empty] | 200 | 1 | 7.05 | 6800 | 0.58824 | 58.8235 | 1.7559 | 0.35118
+5V |  |  |  | 2 | [7 empty] | 2 | 0.01 | 21.15 |  |  |  | 15.5786 | 0.031157
-15V |  | 8 | 3.6 | 12 |  |  | 3.4 |  |  |  |  | 27 | 0.405 | 21.15 | 560 | 0.96429 | 96.4286 | 5.6679 | 0.15303
+15V |  | 11 | 3.6 | 12 |  |  | 3.4 |  |  |  |  | 30 | 0.45 | 21.15 | 560 | 1.1429 | 114.2857 | 5.5786 | 0.16736
+30V | 20 | [10 empty] | 20 | 0.6 | 35.25 | 560 | 0.71429 | 71.4286 | 4.8929 | 0.097857
-30V | 20 | [10 empty] | 20 | 0.6 | 35.25 | 560 | 0.71429 | 71.4286 | 4.8929 | 0.097857
Effective IC consumption: |  |  |  | 3.2138 | W
Dissipation on bridge and LDO: |  |  |  | 1.0428 | W
Transformer Iq: |  |  |  | 3 | mA
Quiescent transformer dissipation: |  |  |  | 0.69 | W
Total: |  |  |  | 4.9466 | W